## Arkusz1
nr ROŚGPK.271.02.2012 |  |  |  |  | zał nr 12 do SIWZ
KOSZTORYS OFERTOWY UPROSZCZONY
„Budowa kolektora sanitarnego w miejscowości Perzów i Domasłów”
załącznik do oferty przetargowej w sprawie nr ROŚGPK.271.02.2012
kwoty NETTO -bez VAT-u [zł]
L.p | Wyszczególnienie (***) | Jednostka miary | Zakres rzeczowy | Uśredniona cena jednostkowa "na gotowo" [zł] za 1mb, 1 m2, 1kpl | Całkowity koszt [zł]
1 | 2 | 3 | 4 | 5 | 6
4 x 5
1 | Kanalizacja grawitacyjna - kolektor PVC DN 200 mm (*) | mb | 4321 |  | 0
2 | Kanalizacja grawitacyjna - kolektor PVC DN 250 mm (*) | mb | 2328 |  | 0
3 | Kanalizacja tłoczna - kolektor PEHD DN 90 mm (*) | mb | 1964 |  | 0
4 | Kanalizacja tłoczna – kolektor PEHD DN 110 mm (*) | mb | 2278 |  | 0
5 | Przepompownia P1 (polimerabeton fi=1500 mm, P =2x 4,2 kW, Hp = 18,7 m) (**) | kpl | 1 |  | 0
6 | Przepompownia P2 (polimerabeton fi=1200 mm, P =2x 3,1 kW, Hp = 15,3 m) (**) | kpl | 1 |  | 0
7 | Przepompownia P3 (polimerabeton fi=1200 mm, P =2x 3,1 kW, Hp = 15,4 m) (**) | kpl | 1 |  | 0
8 | Przepompownia P4 (polimerabeton fi=1200 mm, P =2x 0,8 kW, Hp = 5,5 m) (**) | kpl | 1 |  | 0
9 | Przepompownia P5 (polimerabeton fi=1200 mm, P =2x 4,2 kW, Hp = 19,5 m) (**) | kpl | 1 |  | 0
10 | Przepompownia P6 (polimerabeton fi=1500 mm, P =2x 4,2 kW, Hp = 18,5 m) (**) | kpl | 1 |  | 0
11 | Przepompownia P7 (polimerabeton fi=1500 mm, P =2x 3,7 kW, Hp = 11,6 m) (**) | kpl | 1 |  | 0
12 | Stacja bazowa GRPS sterowania i monitorowania przepomp. sieciowymi | kpl | 1 |  | 0
13 | Przykanaliki grawitacyjne PCV DN 160 (72 szt. od studzienki rewizyjnej włącznie do kolektora) (*) | mb | 768 |  | 0
14 | Kanały tłoczne PE DN 63 dla przepompowni zagrodowych (od przepomp. zagrododowej do kolektora) (*) | mb | 2115 |  | 0
15 | Przepompownie zagrodowe (PE fi 800mm, P =1x1,5 kW ) (**) | kpl | 9 |  | 0
16 | Odtworzenie nawierzchni dróg powiatowych (liczona pow. nowej nawierzchni z asfaltobetonu) - zakres robót wg dz.16. przedmiaru | m2 | 2520 |  | 0
( ****) Razem : |  | xxx | xxx | xxx | 0
(*) - w tym przewierty, przeciski, odtworzenia z wyjątkiem dróg powiatowych
(**) - wraz z wykonaniem przyłącza energetycznego kablowego WLZ
(***) - w każdą pozycję wliczony jest m.in. koszt obsługi geodezyjnej, odwodnień, wymiany gruntu (jeżeli jest wymagane), zagęszczania gruntu, itp., wszelkie roboty odtworzeniowe (za wyjątkiem kosztu wykonania nowych nawierzchni bitumicznych dróg powiatowych wyszczególnionego w l.p.16), itp.,a także wszystkie obowiązki Wykonawcy określone w umowie.
(****) - koszt całkowity razem musi być równy cenie oferty
……………………………… pieczątki, podpisy
...................................., dnia ..........................